## Micro Servo Motor 9g Tower Pro
Micro Servo Motor 9g Tower Pro
Voltagem/tensão (V) |  | 3,0/4,8/5 – 6,0/7,2
Corrente de Operação (A) |  | 0,1 - 1,2
Velocidade (4.8V) (seconds/60°) |  | 0.09/0.10/0.12/0.12 (sem carga)
Velocidade (6.0V) (seconds/60°) |  | 0.09/0.11
Torque (4.8V) (kg/cm) |  | 1.2/1.5/1.8/2.5
Torque (6.0V) (kg/cm) |  | 1.6
Ângulo de rotação (°) |  | 180
Tipo de Engrenagem |  | Nylon / Plastic
Temperatura de Operação (°C) |  | .-30 a +60/ 0 a 55
Dimensões (mm) | width | 32
| height | 30
| depth | 12
Comprimento do cabo (mm) |  | 245-255
Peso (g) |  | 9/10.6 (com cabo)/14.7
Pulse Cycle |  | ca. 20 ms
Pulse Width (μs) |  | 500-2400
Dead band width |  | 7/10 μs
Motor Type |  | 3-pole
Rotation/Support |  | Bushing
Modulation |  | Analog
Connector |  | JR (Universal) / 3 pole wire

## Servo Motor MG996R Tower Pro
Servo Motor MG996R Tower Pro
Voltagem/tensão (V) |  | 3,0 - 6,0 | 4,8 - 7,2
Corrente de Operação (A) |  | 0,5 – 0,9 (6V) (Running Current) | 2,5 (Corrente Stall) (6V)
Velocidade (4.8V) (seconds/60°) |  | 0,19/0,17 | 0.17 (sem carga)
Velocidade (6.0V) (seconds/60°) |  | 0,15/0,14 | 0.13 (sem carga)
Torque (4.8V) (kg/cm) // (kgf/cm) |  | 9.4 | 9.4 (stall)
Torque (6.0V) (kg/cm) // (kgf/cm) |  | 11 | 11 (stall)
Ângulo de rotação (°) |  | 180
Tipo de Engrenagem |  | Alumínio 6061-T6;
Temperatura de Operação (°C) |  | 0 - 55
Dimensões (mm) | width | 55 | 42.9 | 42.7 | 42.9
| height | 45 | 40.7 | 40.9 | 19.7
| depth | 20 | 19.7 | 20 | 40.7
Comprimento do cabo (cm) |  | 28/24,5
Peso (g) |  | 55 | 57 | 65 (com embalagem)
Pulse Cycle
Pulse Width (μs)
Dead band width (μs) |  | 1,0/0,5
Motor Type
Rotation/Support
Modulation
Connector |  | JR (Universal)
Marca |  | Tower Pro
Modelo |  | MG996R
double ball bearing design

## HC-05
HC-05
Voltage (V) | 3.3/4 to 6 (Typically +5)
Current (mA) | 30
Range | 100m